## Unidades de obra - AGMIA 2026
Año | Tít. | Cptlo | Mód. | Udad. | Resum | Resumen | Descripción | Precio MÁXIMO | Identificador Origen | Origen
26 | 01 | 01 | 01 | m³ | Demolició mecànica paviment tractament asfàltic | Demolición mecánica pavimento tratamiento asfáltico | Demolición de pavimento con tratamiento asfáltico con retroexcavadora provista de martillo hidráulico, incluso despeje de escombros. No está incluido el acarreo de escombros hasta el contenedor y punto de vertido. Los costes de gestión de los residuos resultantes se deben valorar aparte. | 21.61 | I18029 | TRG-2025
26 | 01 | 01 | 02 | m³ | Demolició obres formigó en massa amb mitjans mecànics | Demolición obras hormigón en masa con medios mecánicos | Demolición de obras de hormigón en masa por medios mecánicos (retroexcavadora con martillo hidráulico o similar), incluso retirada y carga de productos, medido sobre fábrica, sin transporte. | 18.22 | cnI01A01 | CN-2020
26 | 01 | 01 | 03 | m³ | Demolició obres formigó armat amb mitjans mecànics | Demolición obras hormigón armado con medios mecánicos | Demolición de obras de hormigón armado con medios mecánicos, (retroexcavadora con martillo hidráulico o similar), incluso retirada y carga de productos, medido sobre fábrica, sin transporte. | 22.56 | cnI01A03 | CN-2020
26 | 01 | 02 | 01 | m² | Desbrossament i neteja grossària màxima 10 cm, a> 3 m, D<= 20 m | Desbroce y limpieza espesor máximo 10 cm, a> 3 m, D<= 20 m | Desbroce y despeje de la vegetación herbácea, con un espesor máximo de 10 cm, incluidas las excavaciones y el transporte de la capa vegetal hasta fuera del área de ocupación de la obra, a una distancia máxima de transporte de 20 m. Precio para trabajos en caminos con ancho superior a 3 m. | 0.09 | I04006 | TRG-2025
26 | 01 | 02 | 02 | m | Desbrossament marges camí desbrossadora de braç densitat normal | Desbroce márgenes camino desbrozadora de brazo densidad normal | Desbroce y despeje de ambas márgenes de camino con densidad normal de matorral, con desbrozadora de martillos acoplada al brazo de un tractor de ruedas, con material que permita el correcto funcionamiento de la maquinaria. Anchura máxima de desbroce por margen de 2,50 m, incluyendo arcén, cuneta y talud. Incluidas las excavaciones y el transporte de la capa vegetal hasta fuera del área de ocupación de la obra, a una distancia máxima de transporte de 20 m. | 1.35 | I04009 | TRG-2025
26 | 01 | 02 | 03 | m | Neteja cunetes amb anivelladora, profunditat<= 50 cm, a> 3 m | Limpieza cunetas con motoniveladora, profundidad<= 50 cm, a> 3 m | Limpieza de cunetas con motoniveladora, en trabajos de conservación de caminos, hasta una profundidad de 50 cm, para caminos con una anchura superior a 3 m. | 0.17 | I07004 | TRG-2025
26 | 01 | 03 | 01 | m² | Escarificació superficial ferms granulars a> 3 m, e<= 20 cm | Escarificado superficial firmes granulares a> 3 m, e<= 20 cm | Escarificado superficial de firmes granulares para su reparación o conservación, hasta 20 cm de profundidad, para caminos con una anchura superior a 3 m. | 0.13 | I07002 | TRG-2025
26 | 01 | 03 | 02 | m² | Fresatge paviment bituminós | Fresado pavimento bituminoso | Fresado por cada centímetro de espesor de pavimento bituminoso, incluida la retirada de escombros a contenedor o acopio intermedio y sin incluir carga y transporte a vertedero. No incluye el barrido del pavimento. | 0.7 | I08054 | TRG-2025
26 | 02 | 01 | 01 | m³ | Càrrega mecànica, transport D<= 5 m | Carga mecánica, transporte D<= 5 m | Carga mecánica de tierra y materiales sueltos y/o pétreos de cualquier naturaleza sobre vehículos o planta. Con transporte a una distancia máxima de 5 m. | 1.31 | I02044 | TRG-2025
26 | 02 | 01 | 02 | m³ | Transport materials solts (bones condicions) D= 10 | Transporte materiales sueltos (buenas condiciones) D= 10 | Transporte de materiales sueltos, por carreteras o caminos en buenas condiciones, y sin limitación de tonelaje, a una distancia de 10 km de recorrido de carga, incluido el retorno en vacío y los tiempos de carga y descarga, sin incluir el importe de la pala cargadora. | 2.35 | I02029ba | TRG-2025
26 | 02 | 01 | 03 | m³ | Transport materials solts (bones condicions) D= 20 | Transporte materiales sueltos (buenas condiciones) D= 20 | Transporte de materiales sueltos, por carreteras o caminos en buenas condiciones, y sin limitación de tonelaje, a una distancia de 20 km de recorrido de carga, incluido el retorno en vacío y los tiempos de carga y descarga, sin incluir el importe de la pala cargadora. | 3.71 | I02029ca | TRG-2025
26 | 02 | 01 | 04 | m³ | Transport materials solts (bones condicions) D= 30 | Transporte materiales sueltos (buenas condiciones) D= 30 | Transporte de materiales sueltos, por carreteras o caminos en buenas condiciones, y sin limitación de tonelaje, a una distancia de 30 km de recorrido de carga, incluido el retorno en vacío y los tiempos de carga y descarga, sin incluir el importe de la pala cargadora. | 5.08 | I02029da | TRG-2025
26 | 02 | 02 | 01 | m³ | Excavació mecànica rasa, terreny compacte | Excavación mecánica zanja, terreno compacto | Excavación mecánica en zanja en terreno compacto con retroexcavadora hasta 4 m de profundidad. Con la perfección que sea posible a máquina. Para cimentaciones y obras de fábrica. Acopio a pie de máquina, medido sobre perfil | 3.42 | I03005 | TRG-2025
26 | 02 | 02 | 02 | m³ | Excavació mecànica rasa, terreny de trànsit | Excavación mecánica zanja, terreno tránsito | Excavación mecánica en zanja en terreno tránsito con retroexcavadora hasta 4 m de profundidad. Con la perfección que sea posible a máquina. Para cimentaciones y obras de fábrica. Acopio a pie de máquina, medido sobre perfil | 4.9 | I03006 | TRG-2025
26 | 02 | 02 | 03 | m³ | Excavació mecànica rasa, terreny roca blana | Excavación mecánica zanja, terreno roca blanda | Excavación en zanja en terreno roca blanda (esquistos, pizarras, calizas blandas, areniscas blandas, argilitas y lutitas duras, con una tensión admisible del orden de 1,0 MPa), con medios mecánicos especiales hasta 4 m de profundidad, para cimentación y obras de fábrica. Medido sobre perfil. Incluyendo extracción y acopio a pie de máquina o sobre camión. | 26.87 | I03024 | TRG-2025
26 | 02 | 03 | 01 | m² | Repassada manual de l'excavació per a fonamentacions i obres de fàbrica | Refino manual de la excavación para cimentaciones y obras de fábrica | Refinado de paredes y fondos de zanjas por medios manuales, para cimentaciones y obras de fábrica. | 6.53 | I03017 | TRG-2025
26 | 02 | 03 | 02 | m³ | Rebliment mecànic i piconatge manual de terres en rasa | Relleno mecánico y apisonado manual de tierras en zanja | Relleno mecánico y apisonado manual de tierras en zanja. | 13.5 | I03018 | TRG-2025
26 | 03 | 01 | 01 | m² | Compactació pla fundació, A4-A7, 95% PN, amb reg D= 10 km | Compactación plano fundación, A4-A7, 95% PN, con riego D= 10 km | Compactación y riego a humedad óptima del plano de fundación en terrenos comprendidos entre A-4 y A-7 (H.R.B.) incluido el transporte del agua de riego a una distancia de 10 km. Densidad exigida del 95% del Ensayo Proctor Normal con una dosificación indicativa de 100 l/m³ compactado. | 0.52 | I04017ba | TRG-2025
26 | 03 | 01 | 02 | m² | Perfilament del pla de fundació o rasant, a> 3 m. | Perfilado del plano de fundación o rasante, a> 3 m. | Perfilado del plano de fundación o de la rasante del camino para caminos con una anchura superior a 3 metros. | 0.1 | I04010 | TRG-2025
26 | 03 | 01 | 03 | m | Repàs i aplanament amb obertura cunetes, 1:1, 3< a<= 5 m, t. compacte | Refino y planeo c/apertura cunetas, 1:1, 3< a<= 5 m, t. compacto | Refino y planeo del camino con la correspondiente apertura de cunetas, con pendiente 1:1, tanto el talud exterior como el interior y una profundidad máxima de 40 cm. El movimiento de tierras es, exclusivamente, el correspondiente a la actuación normal de la motoniveladora. Precio hasta una anchura máxima de camino de 5 m y mínima de 3 m entre aristas interiores de cunetas, en terreno compacto. | 0.42 | I04021 | TRG-2025
26 | 03 | 01 | 04 | m | Repàs i aplanament amb obertura cunetes, 1:1, 3< a<= 5 m, t. trànsit | Refino y planeo c/apertura cunetas, 1:1, 3< a<= 5 m, t. tránsito | Refino y planeo del camino con la correspondiente apertura de cunetas, con pendiente 1:1, tanto para el talud exterior como el interior y una profundidad máxima de 40 cm. El movimiento de tierras es, exclusivamente, el correspondiente a la actuación normal de la motoniveladora. Precio hasta una anchura máxima de camino de 5 m y mínima de 3 m entre aristas interiores de cunetas, en terreno de tránsito. | 0.63 | I04024 | TRG-2025
26 | 03 | 02 | 01 | m³ | Sòl-ciment SC20 | Suelo-cemento SC20 | Formación de pavimento de suelo-cemento SC20 con una dotación de cemento del 3.5% sobre peso seco, comprendiendo la preparación del soporte, extendido, humectación, compactación, refino de lasuperficie y acabado. | 40.6 | UPCS.1b A | IVE-2025
26 | 03 | 02 | 02 | m³ | Sòl estabilitzat S-EST2 amb calç | Suelo estabilizado S-EST2 con cal | Estabilización in situ de suelo tipo S-EST2 mediante el aporte de una dotación del 4% de cal en seco, mezcla con el terreno, humectación, compactación, refino de la superficie y acabado. | 14.22 | UPCQ.1ba A | IVE-2025
26 | 03 | 02 | 03 | m³ | Sòl estabilitzat S-EST2 amb ciment | Suelo estabilizado S-EST2 con cemento | Estabilización in situ de suelo tipo S-EST2 mediante el aporte de una dotación del 4% de cemento en seco, mezcla con el terreno, humectación, compactación, refino de la superficie y acabado. | 17.99 | UPCQ.1bb A | IVE-2025
26 | 03 | 02 | 04 | m³ | Sòl estabilitzat S-EST3 amb ciment | Suelo estabilizado S-EST3 con cemento | Estabilización in situ de suelo tipo S-EST3 mediante el aporte de una dotación del 5% de cemento en seco, mezcla con el terreno, humectación, compactación, refino de la superficie y acabado. | 21.05 | UPCQ.1cb A | IVE-2025
26 | 03 | 03 | 01 | m² | Formació de la caixa, a> 3 m | Formación de la caja, a> 3 m | Formación de la caja para caminos con ancho superior a 3 m. | 0.06 | I06007 | TRG-2025
26 | 03 | 03 | 02 | m² | Triturat terreny trànsit (calcari/pissarra) amb trituradora | Triturado terreno tránsito (calizo/pizarra) con trituradora | Triturado "in situ" de terreno tipo tránsito calizo o pizarra mediante una pasada a una profundidad de 20/25 cm, con cabezal multifunción para triturado de roca, piedras y/o asfalto. | 0.66 | I06037 | TRG-2025
26 | 03 | 03 | 03 | m² | Triturat terreny roca solta (calcària/pissarra) o asfalts amb trituradora | Triturado terreno roca suelta (caliza/pizarra) o asfaltos con trituradora | Triturado "in situ" de terreno tipo tránsito calizo o pizarra o asfaltos de hasta 6 cm de espesor sobre subbase de material granular, mediante una pasada a una profundidad de 20/25 cm, con cabezal multifunción para triturado de roca, piedras y/o asfalto. | 0.92 | I06038 | TRG-2025
26 | 03 | 03 | 04 | m² | Triturat terreny roca (calcària/pissarra) o solera formigó massa amb trituradora | Triturado terreno roca (caliza/pizarra) o solera hormigón masa con trituradora | Triturado "in situ" de terreno tipo roca calizo o pizarra o soleras de hormigón en masa de hasta 15 cm de espesor mediante una pasada a una profundidad de 20/25 cm, con cabezal multifunción para triturado de roca, piedras y/o asfalto | 1.53 | I06039 | TRG-2025
26 | 03 | 04 | 01 | m³ | Ferm granular de llast artificial ZA 0/20-ZA 0/20CN), d<20 km | Firme granular de zahorra artificial ZA 0/20-ZA 0/20CN), d<20 km | Firme formado por material granular seleccionado a partir de zahorra artificial ZA 0/20-ZA 0/20(CN), obtenido mediante machaqueo y cribado de roca, extraída previamente. Incluye el material granular cumpliendo las especificaciones del PG-3 o del Manual de Aspectos Constructivos de Caminos Naturales, el transporte a una distancia menor de 20 km, y la construcción de la base mediante la mezcla, extendido, perfilado, riego a humedad óptima y compactación de las capas hasta una densidad del 98% del ensayo Proctor Modificado. Medido en estado compactado. | 22.82 | cnI02A06 | CN-2020
26 | 03 | 04 | 02 | m³ | Ferm granular de llast artificial ZA 0/32, d<20 km | Firme granular de zahorra artificial ZA 0/32, d<20 km | Firme formado por material granular seleccionado a partir de zahorra artificial ZA 0/32, obtenido mediante machaqueo y cribado de roca, extraída previamente. Incluye el material granular, el transporte a una distancia menor de 20 km, y la construcción de la base mediante la mezcla, extendido, perfilado, riego a humedad óptima y compactación de las capas hasta una densidad del 98% del ensayo Proctor Modificado. Medido en estado compactado. | 20.24 | cnI02A07 | CN-2020
26 | 03 | 04 | 03 | m³ | Subbase granular tipus macadam o balast, d<20 km | Subbase granular tipo macadam o balasto, d<20 km | Subbase formada por material granular grueso tipo balasto o macádam y recebo de material granular muy fino. Incluye los dos materiales granulares, el transporte de ambos a una distancia menor de 20 km, la construcción de la subbase mediante el extendido, perfilado y compactación sin vibrar del material granular grueso; posterior extendido, perfilado del material granular fino, riego a humedad óptima y compactación de la capa resultante hasta una densidad del 95% del ensayo Proctor Modificado. Medido en estado compactado. | 21.15 | cnI02A09 | CN-2020
26 | 04 | 01 | 01 | m² | Reg empr C50BF4 | Riego impr C50BF4 | Riego de imprimación realizado con emulsión asfáltica tipo C50BF4 con una dotación de 1kg/m2, incluso barrido y preparación de la superficie. | 0.87 | UPCR.2b A | IVE-2025
26 | 04 | 01 | 02 | m² | Reg adh C60B3 ADH modificada | Riego adh C60B3 ADH modificada | Riego de adherencia realizado con emulsión asfáltica modificada tipo C60B3 ADH con una dotación de 0.50kg/m2, incluso barrido y preparación de la superficie. | 0.56 | UPCR.1aa A | IVE-2025
26 | 04 | 02 | 01 | m² | Trànsit mes bit AC 16 surf B50/70 S cal e4 cm | Rod mez bit AC 16 surf B50/70 S cal e4 cm | Formación de capa de rodadura de 4 cm de espesor final una vez apisonada, ejecutada mediante el suministro, extendido y compactación de mezcla bituminosa en caliente tipo AC 16 surf B50/70 S con árido calizo de tamaño máximo 16 mm, incluida una dotación de 0.045 t de betún por tonelada de mezcla y sin incluir su transporte, para un tonelaje de aplicación de entre 1200 y 2500 m2/día. | 9.1 | UPCM.7acbbaad A | IVE-2025
26 | 04 | 02 | 02 | m² | Trànsit mes bit AC 16 surf B50/70 S cal e5 cm | Rod mez bit AC 16 surf B50/70 S cal e5 cm | Formación de capa de rodadura de 5 cm de espesor final una vez apisonada, ejecutada mediante el suministro, extendido y compactación de mezcla bituminosa en caliente tipo AC 16 surf B50/70 S con árido calizo de tamaño máximo 16 mm, incluida una dotación de 0.045 t de betún por tonelada de mezcla y sin incluir su transporte, para un tonelaje de aplicación de entre 1200 y 2500 m2/día. | 11.37 | UPCM.7acbbbad A | IVE-2025
26 | 04 | 02 | 03 | m² | Trànsit mes bit AC 22 surf B50/70 S cal e5 cm | Rod mez bit AC 22 surf B50/70 S cal e5 cm | Formación de capa de rodadura de 5 cm de espesor final una vez apisonada, ejecutada mediante el suministro, extendido y compactación de mezcla bituminosa en caliente tipo AC 22 surf B50/70 S con árido calizo de tamaño máximo 22 mm, incluida una dotación de 0.045 t de betún por tonelada de mezcla y sin incluir su transporte, para un tonelaje de aplicación de entre 1200 y 2500 m2/día. | 11.36 | UPCM.7adbbbad A | IVE-2025
26 | 04 | 02 | 04 | m² | Trànsit mes bit AC 22 surf B50/70 S cal e6 cm | Rod mez bit AC 22 surf B50/70 S cal e6 cm | Formación de capa de rodadura de 6 cm de espesor final una vez apisonada, ejecutada mediante el suministro, extendido y compactación de mezcla bituminosa en caliente tipo AC 22 surf B50/70 S con árido calizo de tamaño máximo 22 mm, incluida una dotación de 0.045 t de betún por tonelada de mezcla y sin incluir su transporte, para un tonelaje de aplicación de entre 1200 y 2500 m2/día. | 13.63 | UPCM.7adbbcad A | IVE-2025
26 | 04 | 02 | 05 | t | Subministrament de mescla bituminosa en calent AC 16 SURF S, D= 60 km | Suministro de mezcla bituminosa en caliente AC 16 SURF S, D= 60 km | Suministro de mezcla bituminosa en caliente AC 16 SURF S, procedente de planta fija a una distancia de 60 km, por carreteras o caminos en buenas condiciones, y sin limitación de tonelaje. | 60.4 | I08047ea | TRG-2025
26 | 04 | 02 | 06 | t | Subministrament de mescla bituminosa en calent AC 22 SURF S, D= 60 km | Suministro de mezcla bituminosa en caliente AC 22 SURF S, D= 60 km | Suministro de mezcla bituminosa en caliente AC 22 SURF S, procedente de planta fija a una distancia de 60 km, por carreteras o caminos en buenas condiciones, y sin limitación de tonelaje. | 53.24 | I08049ea | TRG-2025
26 | 04 | 02 | 07 | m² | Apedaçament <7cm mes bit AC 16 surf B50/70 S | Bacheo <7cm mez bit AC 16 surf B50/70 S | Bacheo manual o mecánico de hasta 7cm de profundidad de una superficie de hasta 1m2, realizado mediante un riego de imprimación y el extendido y compactación de mezcla bituminosa en caliente tipo AC 16 surf B50/70 S con árido calizo, incluso la extracción de residuos y limpieza. | 25.72 | UPCM18baa A | IVE-2025
26 | 04 | 03 | 01 | m² | Tract sup grv bicp amb C65B3 | Trat sup grv bicp c/C65B3 | Tratamiento superficial de terreno mediante riego gravilla bicapa de una dotación de 0.6 kg/m2 en la primera capa y 0.9 kg/m2 en la segunda capa, compuesta por emulsión catiónica C65B3, con un 65% de betún puro, menos o igual de 2% de fluidificante y un índice de rotura <50-100 , árido 6/12 en primer extendido, árido 2/4 en el segundo extendido, incluido barrido enérgico de la superficie atratar mediante barredora mecánica, extendido del ligante y la gravilla, compactado con rodillo liso y con compactador de neumáticos. | 4.42 | UPCT.1ccb A | IVE-2025
26 | 05 | 01 | 01 | m³ | Paviment formigó HF-3,5 pendent <= 5% | Pavimento hormigón HF-3,5 pendiente <= 5% | Pavimento de hormigón en pendientes <= 5%, compactado con regla vibrante, en caminos naturales, a base de hormigón HF-3,5 de resistencia a flexotración de 3,5 MPa y armado con 1,20 kg/m3 de fibras de polipropileno para evitar fisuraciones. Incluyendo el hormigón, fibras de polipropileno, extendido, estriado transversal, fratasado, remates, cepillado para textura superficial y realización de juntas de contracción cada 5 metros lineales. | 140.29 | cnI02B01 | CN-2020
26 | 05 | 01 | 02 | m³ | Paviment formigó HF-3,5 pendent 5-10% | Pavimento hormigón HF-3,5 pendiente 5-10% | Pavimento de hormigón en pendientes 5-10%, compactado con regla vibrante, en caminos naturales, a base de hormigón HF-3,5 de resistencia a flexotración de 3,5 MPa y armado con 1,20 kg/m3 de fibras de polipropileno para evitar fisuraciones. Incluyendo el hormigón, fibras de polipropileno, extendido, estriado transversal, fratasado, remates, cepillado para textura superficial y realización de juntas de contracción cada 5 metros lineales. | 151.27 | cnI02B02 | CN-2020
26 | 05 | 01 | 03 | m³ | Paviment formigó HF-3,5 pendent 10-20% | Pavimento hormigón HF-3,5 pendiente 10-20% | Pavimento de hormigón en pendientes 10-20%, compactado con regla vibrante, en caminos naturales, a base de hormigón HF-3,5 de resistencia a flexotración de 3,5 MPa y armado con 1,20 kg/m3 de fibras de polipropileno para evitar fisuraciones. Incluyendo el hormigón, fibras de polipropileno, extendido, estriado transversal, fratasado, remates, cepillado para textura superficial y realización de juntas de contracción cada 5 metros lineales. | 162.27 | cnI02B03 | CN-2020
26 | 05 | 01 | 04 | m² | Tractament color de soleres i paviments de formigó | Tratamiento color de soleras y pavimentos de hormigón | Tratamiento color de soleras y pavimentos de hormigón | 2.4 | I17032 | TRG-2025
26 | 05 | 02 | 01 | m | Cuneta de formigó triangular tipus V-30 | Cuneta de hormigón triangular tipo V-30 | Cuneta triangular tipo V-30 de hormigón HM-20/sp/40 de 10 cm de espesor, 30 cm de profundidad, taludes 1/1 y dimensiones según planos. Sin incluir preparación del terreno. | 23.01 | cnI04K09 | CN-2020
26 | 05 | 02 | 02 | m | Cuneta de formigó triangular tipus T-30 | Cuneta de hormigón triangular tipo T-30 | Cuneta triangular tipo T-30 de hormigón HM-20/sp/40 de 10 cm de espesor, 30 cm de profundidad, taludes 1/1, 2/1 y dimensiones según planos. Sin incluir preparación del terreno. | 31.74 | cnI04K12 | CN-2020
26 | 05 | 03 | 01 | m³ | Formigó HNE-15/spb/40-20, planta, D=60 km | Hormigón HNE-15/spb/40-20, planta, D=60 km | Hormigón no estructural HNE-15 (15 N/mm² de resistencia característica), con árido de 40 o 20 mm de tamaño máximo, elaborado en planta, a una distancia de 60 km a la planta; incluida puesta en obra, exclusivamente desde camión hormigonera procedente de la planta. | 129.07 | I14003ea | TRG-2025
26 | 05 | 03 | 02 | m³ | Formigó HM-20/spb/40-20/X0, planta, D= 60 km | Hormigón HM-20/spb/40-20/X0, planta, D= 60 km | Hormigón en masa HM-20 (20 N/mm² de resistencia característica) con árido de 40 o 20 mm de tamaño máximo, elaborado en planta, a una distancia de 60 km desde la planta. Incluida puesta en obra, exclusivamente desde camión hormigonera procedente de la planta. | 136.68 | I14008ea | TRG-2025
26 | 05 | 03 | 03 | m³ | Formigó HM-25/spb/40-20/X0-XC1-XC2, planta, D= 60 km | Hormigón HM-25/spb/40-20/X0-XC1-XC2, planta, D= 60 km | Hormigón en masa HM-25 (25 N/mm² de resistencia característica) con árido de 40 o 20 mm de tamaño máximo, elaborado en planta, a una distancia de 60 km desde la planta. Incluida puesta en obra, exclusivamente desde camión hormigonera procedente de la planta. | 142.35 | I14010ea | TRG-2025
26 | 05 | 04 | 01 | m³ | Construcció paviment formigó >15 cm, pendent<= 5% | Construcción pavimento hormigón >15 cm, pendiente<= 5% | Construcción de pavimento de hormigón de más de 15 cm de espesor, en caminos con pendiente media máxima del 5% incluyendo extendido del hormigón, compactación con regla vibrante, fratasado y remates, cepillado/ruleteado para textura superficial, curado con productos filmógenos y realización de juntas de contracción en duro; no se incluye encofrado, hormigones, armaduras ni productos de curado. | 19.03 | I17002 | TRG-2025
26 | 05 | 04 | 02 | m³ | Construcció paviment formigó >15 cm, pendent 5-10% | Construcción pavimento hormigón >15 cm, pendiente 5-10% | Construcción de pavimento de hormigón de más de 15 cm de espesor, en caminos con pendiente media comprendida entre el 5 y el 10% incluyendo extendido del hormigón, compactación con regla vibrante, fratasado y remates, cepillado/ruleteado para textura superficial, curado con productos filmógenos y realización de juntas de contracción en duro; no se incluye encofrado, hormigones, armaduras ni productos de curado. | 30.23 | I17003 | TRG-2025
26 | 05 | 04 | 03 | m³ | Construcció paviment formigó >15 cm, pendent 10-20% | Construcción pavimento hormigón >15 cm, pendiente 10-20% | Construcción de pavimento de hormigón de más de 15 cm de espesor, en caminos con pendiente media comprendida entre el 10 y el 20%, incluyendo extendido del hormigón, compactación con regla vibrante, fratasado y remates, cepillado/ruleteado para textura superficial, curado con productos filmógenos y realización de juntas de contracción en duro; no se incluye encofrado, hormigones, armaduras ni productos de curado. | 41.41 | I17004 | TRG-2025
26 | 05 | 05 | 01 | m² | Malla electrosoldada EM 15x15 6-6 mm, B500T, col·locada | Malla electrosoldada ME 15x15 6-6 mm, B500T, colocada | Acero en malla electrosoldada de 6 mm de diámetro y retícula de 15x15 cm, colocada en obra, incluidos solapes. | 3.18 | I15005 | TRG-2025
26 | 05 | 05 | 02 | m² | Malla electrosoldada EM 15x15 8-8 mm, B500T, col·locada | Malla electrosoldada ME 15x15 8-8 mm, B500T, colocada | Acero en malla electrosoldada de 8 mm de diámetro y retícula de 15x15 cm, colocada en obra, incluidos solapes. | 5.46 | I15006 | TRG-2025
26 | 05 | 05 | 03 | kg | Acer corrugat, 12 a 16 mm, B-400S/SD, col·locat | Acero corrugado, 12 a 16 mm, B-400S/SD, colocado | Acero corrugado, diámetro de 12 a 16 mm, B-400S/SD, colocado en obra. | 1.95 | I15001 | TRG-2025
26 | 05 | 05 | 04 | kg | Acer corrugat, 12 a 16 mm, B-500S/SD, col·locat | Acero corrugado, 12 a 16 mm, B-500S/SD, colocado | Acero corrugado, diámetro 12 a 16 mm, B-500S/SD, colocado en obra. | 1.98 | I15003 | TRG-2025
26 | 05 | 06 | 01 | m | Encofrat i desencofrat paviment formigó h<= 0,20 m | Encofrado y desencofrado pavimento hormigón h<= 0,20 m | Encofrado y desencofrado en pavimentos de hormigón hasta una altura de 0,20 m, sin incluir medios auxiliares. | 4.77 | I16001 | TRG-2025
26 | 05 | 06 | 02 | m² | Encofrat i desencofrat fusta sabates, bigues riostes i ceps | Encofrado y desencofrado madera zapatas, vigas riostras y encepados | Encofrado y desencofrado con madera en zapatas, zanjas, vigas y encepados de cimentación, considerando 4 posturas, incluyendo la aplicación de aditivo desencofrante, sin incluir medios auxiliares. | 25.8 | I16002 | TRG-2025
26 | 05 | 06 | 03 | m² | Encofrat i desencofrat sabates, bigues riostes i ceps, volums aïllats | Encofrado y desencofrado zapatas, vigas riostras y encepados, volúmenes aislados | Encofrado y desencofrado en zapatas, vigas riostras de cimentación, para volúmenes aislados <1m3, sin incluir medios auxiliares. | 44.52 | I16032 | TRG-2025
26 | 05 | 06 | 04 | m² | Encofrat i desencofrat murs, h <= 1,5 m | Encofrado y desencofrado muros, h <= 1,5 m | Encofrado y desencofrado en muros, hasta 1,5 m de altura, considerando 40 posturas, con auxilio de camión grúa para labores de montaje y desmontaje de encofrado. | 20.4 | I16003 | TRG-2025
26 | 05 | 06 | 05 | m² | Encofrat i desencofrat murs, 1,5 < h <= 3 m | Encofrado y desencofrado muros, 1,5 < h <= 3 m | Encofrado y desencofrado en muros, entre 1,5 y 3 m de altura, considerando 40 posturas, con auxilio de camíón grúa para labores de montaje y desmontaje de encofrado. No incluidos los medios auxiliares de elevación para trabajos en altura (mayor a 2 m). | 33.53 | I16004 | TRG-2025
26 | 06 | 01 | 01 | m² | Fàbrica bloc formigó 20x20x30 cm, grossària 20 cm, vist | Fábrica bloque hormigón 20x20x30 cm, espesor 20 cm, visto | Fábrica de bloques de hormigón ligero de 30x20x40 de 30 cm de espesor, para visto, recibido con mortero M-5, de 250 kg de cemento. Según CTE. Medido deduciendo los huecos de superficie mayor de 2 m². | 36.18 | B02002 | TRG-2025
26 | 06 | 01 | 02 | m² | Fàbrica bloc formigó 40x20x20 cm, reblert formigó, revestir | Fábrica bloque hormigón 40x20x20 cm, relleno hormigón, revestir | Fábrica de bloques de hormigón gris para revestir de 40x20x20, recibidos con mortero M-5, de 250 kg de cemento, y rellenos de hormigón no estructural y armadura. Según CTE. Medido deduciendo los huecos de superficie mayor de 2 m². | 39.77 | B02003 | TRG-2025
26 | 06 | 01 | 03 | m² | Esquerdejat sense reglejar i remolinat, parament vertical, grossària 20 mm | Enfoscado sin maestrear y fratasado, paramento vertical, espesor 20 mm | Enfoscado sin maestrear y fratasado con mortero de cemento y arena, en paramentos verticales, de 20 mm de espesor. Medido deduciendo los huecos de superficie mayor de 2 m². | 17.78 | B03009 | TRG-2025
26 | 06 | 02 | 04 | m | Canó senzill, 0,4 m encadellat, terreny compacte | Caño sencillo, 0,4 m machihembrado, terreno compacto | Caño sencillo de tubo de hormigón machihembrado de 0,4 m de diámetro interior, sin embocaduras, colocado, según obra tipificada, en terreno tipo compacto. | 79.4 | I24001 | TRG-2025
26 | 06 | 02 | 05 | m | Canó senzill, 0,5 m encadellat, terreny compacte | Caño sencillo, 0,5 m machihembrado, terreno compacto | Caño sencillo de tubo de hormigón machihembrado de 0,5 m de diámetro interior, sin embocaduras, colocado, según obra tipificada, en terreno tipo compacto. | 106.43 | I24004 | TRG-2025
26 | 06 | 02 | 06 | m | Canó senzill, 0,6 m encadellat, terreny compacte | Caño sencillo, 0,6 m machihembrado, terreno compacto | Caño sencillo de tubo de hormigón machihembrado de 0,6 m de diámetro interior, sin embocaduras, colocado, según obra tipificada, en terreno tipo compacto. | 127.9 | I24007 | TRG-2025
26 | 06 | 02 | 07 | m | Canó senzill, 0,8 m encadellat, terreny compacte | Caño sencillo, 0,8 m machihembrado, terreno compacto | Caño sencillo de tubo de hormigón machihembrado de 0,8 m de diámetro interior, sin embocaduras, colocado, según obra tipificada, en terreno tipo compacto. | 188.77 | I24010 | TRG-2025
26 | 06 | 03 | 01 | m³ | Gabió amb malla metàl·lica, h<= 3 m, D<= 20 km | Gavión con malla metálica, h<= 3 m, D<= 20 km | Gavión con malla metálica 8x10-16 y 1 m de altura, colocado en obra, incluso cosido y atirantado con alambre galvanizado. Con piedra procedente de cantera a una distancia máxima de 20 km. Altura inferior a 3 m medida sobre rasante. Según norma UNE 36730:2006 Gaviones y gaviones recubrimiento de enrejado de malla hexagonal de alambre de acero galvanizado o galvanizado y recubierto de PVC. | 115.51 | I21003 | TRG-2025
26 | 06 | 03 | 02 | m³ | Escullera roca, grandària 30 a 60 cm, D<= 20 km | Escollera roca, tamaño 30 a 60 cm, D<= 20 km | Escollera de roca, tamaño de 30 a 60 cm, con una distancia de transporte de la piedra máxima de 20 km, colocada a máquina e incluida zanja de anclaje. | 51 | I21007 | TRG-2025
26 | 06 | 03 | 03 | m² | HA-25/F/12/X0 gunitat via seca 10 cm | HA-25/F/12/X0 gunitado vía seca 10 cm | Capa de 10 cm de espesor de hormigón gunitado por vía seca, para protección de taludes, de25N/mm2 de resistencia a compresión, añadiendo el aditivo directamente a la tolva de la máquina de proyección mediante un aparato de dosificación adecuado, incluido suministro, maquinaria de proyección y curado. | 55.97 | AMPC10baa A | IVE-2025
26 | 06 | 04 | 01 | ud | Pas canadenc 3,32x2,1 | Paso canadiense 3,32x2,1 | Paso canadiense 3,32*2,1 m, de dimensiones interiores 2,815*1,60 m y 0,63 m de profundidad; hormigón HA-25/sp/20 en muros de espesor 0,25 m y en solera de 0,35 m, y 0,10 m de hormigón de limpieza, pendiente interior del 1% para desaguar a un tubo de PVC ø 200 mm, dos módulos de rejilla formados por perfiles CHS-125.8 separados 50 mm, soldados sobre una pletina de 8 mm de espesor, apoyados sobre un perfil HEB-180 y características según planos. | 3873.09 | cnI03E11 | CN-2020
26 | 06 | 04 | 02 | ud | Pas canadenc 4,82x2,1 | Paso canadiense 4,82x2,1 | Paso canadiense 4,82*2,1 m, de dimensiones interiores 4,32*1,60 m y 0,63 m de profundidad; hormigón HA-25/sp/20 en muros de espesor 0,25 m y en solera de 0,35 m, y 0,10 m de hormigón de limpieza, pendiente interior del 1% para desaguar a un tubo de PVC ø 200 mm, tres módulos de rejilla formados por perfiles CHS-125.8 separados 50 mm, soldados sobre una pletina de 8 mm de espesor, apoyados sobre un perfil HEB-180 y características según planos. | 5726.99 | cnI03E12 | CN-2020
26 | 06 | 04 | 03 | ud | Mòdul de reixeta per a pas canadenc | Módulo de rejilla para paso canadiense | Módulo de rejilla para paso canadiense de 1,50*1,79 m formado por perfiles PHR-125.8 separados 50 mm y soldados sobre pletinas de 8 mm de espesor y características según planos. | 1131.64 | cnI03E14 | CN-2020
26 | 06 | 05 | 01 | ud | Senyal triangular tipus perill, 60 cm, col·locat | Señal triangular tipo peligro, 60 cm, colocada | Señal de peligro, sin reflectar, de forma triangular y 60 cm de lado, incluyendo el poste de sustentación, tornillería, excavación y hormigonado. | 81.6 | I09005 | TRG-2025
26 | 06 | 05 | 02 | ud | Senyal prohibició o obligació, 60 cm, col·locat | Señal prohibición u obligación, 60 cm, colocada | Señal de prohibición, restricción u obligación, sin reflectar, de forma circular y 60 cm de diámetro, incluyendo el poste de sustentación, tornillería, excavación y hormigonado. | 96.19 | I09013 | TRG-2025
26 | 06 | 05 | 03 | ud | Senyal prohibició o obligació, STOP, 60 cm, col·locat | Señal prohibición u obligación, STOP, 60 cm, colocada | Señal de prohibición, restricción u obligación, STOP, sin reflectar, de forma circular y 60 cm de diámetro, incluyendo el poste de sustentación, tornillería, excavación y hormigonado. | 100.01 | I09015 | TRG-2025
26 | 06 | 05 | 04 | ud | Senyal rectangular 60x40 cm, col·locat | Señal rectangular 60x40 cm, colocada | Señal informativa de indicación, sin reflectar, de forma rectangular de 60x40 cm, incluyendo el poste de sustentación, tornillería, excavación y hormigonado. | 108.49 | I09026 | TRG-2025
26 | 06 | 05 | 05 | ud | Balisa cilíndrica 75 cm fx volandera-caragol | Baliza cilíndrica 75 cm fj aran-torn | Baliza cilíndrica de 75 cm de altura y 20 cm de diámetro, con dos bandas reflectantes de nivel 2, fijado al pavimento mediante anclaje de arandela-tornillo, completamente colocado. | 37.6 | USIB.5ba A | IVE-2025
26 | 06 | 05 | 06 | m | Barrera seguretat, doble ona, col·locada (formigonada) | Barrera seguridad, doble onda, colocada (hormigonada) | Barrera seguridad de doble onda (bionda), colocada en obra (hormigonada) con parte proporcional de poste tubular de 1,50 m cada 4 m, captafaros, tornillería y piezas especiales, totalmente terminada. | 46.29 | I09039 | TRG-2025
26 | 06 | 05 | 07 | m | Palissada simple de fusta instal·lada | Talanquera simple de madera instalada | Suministro y colocación de talanquera simple de madera de pino tratada en autoclave para clase de uso IV (según norma UNE-EN 335), compuesta por montantes verticales de 1.000 mm de longitud y Ø120 mm, colocados cada 2,0 m, y un larguero horizontal de Ø 100 mm y 2.000 mm de longitud, sujetos mediante abrazaderas y tornillería de acero. La altura efectiva de la misma sobre el terreno será de 0,75 m e irá anclada al mismo mediante dados de hormigón de 40x40x40 cm. No incluye el poste final del tramo. Según manual de señalización de Caminos Naturales. | 57.52 | F11037 | TRG-2025
26 | 06 | 05 | 08 | m | Palissada doble de fusta instal·lada | Talanquera doble de madera instalada | Suministro y colocación de talanquera doble de madera de pino tratada en autoclave para clase de uso IV (según norma UNE-EN 335), compuesta por montantes verticales de 1500 mm de longitud y Ø 120 mm, colocados cada 2,02 m, y dos largueros horizontales de Ø 100 mm y 2000 mm de longitud, sujetos mediante abrazaderas y tornillería de acero. La altura efectiva de la misma sobre el terreno será de 1,20 m e irá anclada al mismo mediante dados de hormigón de 40x40x40 cm. No incluye el poste final del tramo. Según manual de señalización de Caminos Naturales. | 71.92 | F11038 | TRG-2025
26 | 06 | 05 | 09 | ud | Pal final palissada simple de fusta | Poste final talanquera simple de madera | Poste final de talanquera simple compuesto por un poste de madera de pino tratada en autoclave para clase de uso IV (según norma UNE-EN 335), ø 12 cm, de 1 m largo y anclado al terreno mediante dados de hormigón de 40x40x40 cm. recubiertos con 5 cm de gravilla. Incluye la colocación de abrazadera con tornillería pasante y tirafondos de acero galvanizado ensamblando postes horizontales con verticales. Según manual de señalización de Caminos Naturales. | 46.66 | F11040 | TRG-2025
26 | 06 | 05 | 10 | ud | Pal final palissada doble de fusta | Poste final talanquera doble de madera | Poste final de talanquera doble compuesto por un poste de madera de pino tratada en autoclave para clase de uso IV (según norma UNE-EN 335), ø 12 cm, de 1,5 m largo y anclado al terreno mediante dados de hormigón de 40x40x40 cm. recubiertos con 5 cm de gravilla. Incluye la colocación de dos abrazaderas con tornillería pasante y tirafondos de acero galvanizado ensamblando postes horizontales con verticales. Según manual de señalización de Caminos Naturales. | 54.86 | F11041 | TRG-2025
26 | 06 | 05 | 11 | ud | Espill circular per a vies circulació, 60 cm, col·locat sobre pal | Espejo circular para vías circulación, 60 cm, colocado sobre poste | Espejo convexo en material acrilico para vías de circulación, de 60 cm de diámetro, incluyendo el poste galvanizado de sustentación, tornillería, excavación y hormigonado. | 273.76 | I09052 | TRG-2025
26 | 06 | 05 | 12 | m | Premarcatge de marca viària | Premarcaje de marca vial | Premarcaje de marca vial. | 0.11 | I09049 | TRG-2025
26 | 06 | 05 | 13 | m | Marca viària reflectora contínua blanca o groga 10 cm d'amplària | Marca vial reflexiva continua blanca o amarilla 10 cm de ancho | Marca vial reflexiva continua blanca o amarilla, de 10 cm. de ancho, ejecutada con pintura acrílica en base acuosa con una dotación de 720 gr/m² y aplicación de microesferas de vidrio con una dotación de 480 gr/m2, excepto premarcaje. | 0.48 | I09050 | TRG-2025
26 | 06 | 05 | 14 | m | Marca viària reflectora discontínua blanca o groga 10 cm d'amplària | Marca vial reflexiva discontinua blanca o amarilla 10 cm de ancho | Marca vial reflexiva discontinua blanca o amarilla, de 10 cm. de ancho, ejecutada con pintura acrílica en base acuosa con una dotación de 720 gr/m² y aplicación de microesferas de vidrio con una dotación de 480 gr/m2, excepto premarcaje. Se pinta un 66% de la longitud. | 0.31 | I09053 | TRG-2025
26 | 06 | 05 | 15 | m² | Pintura plàstica en fred, bicomponent en pas de vianants i símbols | Pintura plástica en frio, bicomponente en paso de peatones y símbolos | Pintura termoplástica en frío dos componentes, reflexiva, con una dotación de pintura de 3 kg/m², y 0,5 kg/m2 de microesferas de vidrio, en paso peatones y símbolos tipo flechas, stop, etc, incluso barrido y premarcaje sobre el pavimento. | 11.3 | I09056 | TRG-2025
26 | 06 | 05 | 16 | ud | Panell alumini extrudit 1,5x0,8 m, col·locat | Panel aluminio extrusionado 1,5x0,8 m, colocado | Panel de aluminio extrusionado, de 1,50x0,80 m, para señal informativa, pintado, incluyendo postes de sustentación, tornillería, excavación y hormigonado. | 329.4 | I09045 | TRG-2025
26 | 07 | 01 | 01 | m³ | Bassa de decantació de residus | Balsa de decantación de residuos | Balsa de decantación para gestión de residuos incluyendo la excavación, colocación de geotextil, lámina impermeable, el vaciado de la misma y restitución del terreno. | 73.47 | G01001 | TRG-2025
26 | 07 | 01 | 02 | ud | Saques big-bag 1.000 litres | Sacas big-bag 1.000 litros | Big-bag estándar, constituido por piezas de rafia cosida y 4 puntos de elevación de polipropileno (PP) cosidos en las costuras laterales. | 13.06 | G01015 | TRG-2025
26 | 07 | 01 | 03 | mes | Lloguer contenidor RCD 6 m³ | Alquiler contenedor RCD 6 m³ | Alquiler de contenedor para residuos de la construcción y demolición (RCD) de 6 m³ de capacidad. | 85.48 | G01002 | TRG-2025
26 | 07 | 01 | 04 | mes | Lloguer contenidor RCD 8 m³ | Alquiler contenedor RCD 8 m³ | Alquiler de contenedor para residuos de la construcción y demolición (RCD) de 8 m³ de capacidad. | 95.14 | G01003 | TRG-2025
26 | 07 | 01 | 05 | ud | Canvi/entrega contenidor 10 km | Cambio/entrega contenedor 10 km | Cambio/entrega contenedor 10 km. | 47.66 | G01004 | TRG-2025
26 | 07 | 01 | 06 | ud | Canvi/entrega contenidor 20 km | Cambio/entrega contenedor 20 km | Cambio/entrega contenedor 20 km. | 61.78 | G01005 | TRG-2025
26 | 07 | 01 | 07 | ud | Canvi/entrega contenidor 50 km | Cambio/entrega contenedor 50 km | Cambio/entrega contenedor 50 km. | 90.03 | G01006 | TRG-2025
26 | 07 | 01 | 08 | ud | Bidó residus perillosos de 25 l | Bidón residuos peligrosos de 25 l | Bidón de 25 l para almacenar residuos peligrosos, llenado y etiquetación. | 2.81 | G01009 | TRG-2025
26 | 07 | 01 | 09 | ud | Bidó residus perillosos de 60 l | Bidón residuos peligrosos de 60 l | Bidón de 60 l para almacenar residuos peligrosos, llenado y etiquetación. | 6.73 | G01010 | TRG-2025
26 | 07 | 01 | 10 | m³ | Classificació de RCDs inerts per mitjans manuals | Clasificación de RCDs inertes por medios manuales | Clasificación y recogida selectiva en obra de los diferentes residuos de construcción y demolición inertes (hormigones, morteros, piedras y áridos, ladrillos, azulejos, tejas, etc...) para poder considerarlos limpios en la planta de tratamiento, al entregarlos de forma separada y facilitando con ello su valorización. Realizado todo ello por medios manuales. | 13.06 | G01013 | TRG-2025
26 | 07 | 01 | 11 | m³ | Classificació de RCDs metalls per mitjans manuals | Clasificación de RCDs metales por medios manuales | Clasificación y recogida selectiva en obra de los diferentes residuos de construcción y demolición metálicos para poder considerarlos limpios en la planta de tratamiento, al entregarlos de forma separada y facilitando con ello su valorización. Realizado todo ello por medios manuales. | 26.11 | G01014 | TRG-2025
26 | 08 | 01 | 01 | ud | Tap plàstic protecció redons | Tapón plástico protección redondos | Tapón de plástico para protección de cabeza de redondo. | 1.05 | L01033 | TRG-2025
26 | 08 | 01 | 02 | ud | Closa perimetral formada per tanques de ferro per a vianants, de 1,10x2,50 m | Vallado perimetral formado por vallas peatonales de hierro, de 1,10x2,50 m | Valla peatonal de hierro, de 1,10x2,50 m, color amarillo, con barrotes verticales montados sobre bastidor de tubo, para limitación de paso de peatones, con dos pies metálicos, incluido colocación. | 2.72 | L01231 | TRG-2025
26 | 08 | 01 | 03 | m | Closa tancament obra 2 m d'altura. Muntatge i desmuntatge | Valla cerramiento obra 2 m de altura. Montaje y desmontaje | Valla de cerramiento de obra de 2 m de altura a base de pies derechos de rollizo y mallazo, incluida la colocación y el desmontaje. | 6.46 | L01038 | TRG-2025
26 | 08 | 01 | 04 | ud | Barrera de seguretat, col·locada | Barrera de seguridad, colocada | Barrera de seguridad portátil tipo New Jersey de polietileno de alta densidad, de 1,20x0,60x0,40 m, con capacidad de lastrado de 150 l. | 19.87 | L01236 | TRG-2025
26 | 08 | 01 | 05 | ud | Senyal normalitzat trànsit amb suport, col·locat | Señal normalizada tráfico con soporte, colocada | Señal normalizada de tráfico con soporte, colocada. | 12.31 | L01046 | TRG-2025
26 | 08 | 01 | 06 | ud | Cartell indicatiu de risc amb suport, col·locat | Cartel indicativo de riesgo con soporte, colocado | Cartel indicativo de riesgo normalizado de 0,3 x 0,3 m, con soporte metálico 2.5 m, colocado. | 5.85 | L01048 | TRG-2025
26 | 08 | 01 | 07 | ud | Cartell indicatiu de riscos general, col·locat | Cartel indicativo de riesgos general, colocado | Cartel general indicativo de riesgos, de PVC serigrafiado, de 990x670 mm, colocado. | 8.2 | L01237 | TRG-2025
26 | 08 | 01 | 08 | m | Cinta abalisament, col·locada | Cinta balizamiento, colocada | Cinta de balizamiento, incluidos soportes de 2,5 m, colocada. | 1.38 | L01049 | TRG-2025
26 | 08 | 01 | 09 | ud | Con abalisament de plàstic, col·locat | Cono balizamiento de plástico, colocado | Cono de balizamiento de plástico de 75 cm, reflectante s/Norma 83 IC. MOPU, colocado. | 18.14 | L01050 | TRG-2025
26 | 08 | 01 | 10 | ud | Balisa lluminosa intermitent, col·locada | Baliza luminosa intermitente, colocada | Baliza luminosa intermitente para señalización, de color ámbar, con lámpara Led. | 66.39 | L01052 | TRG-2025
26 | 08 | 01 | 11 | ud | Balisa reflectora, col·locada | Baliza reflectante, colocada | Baliza reflectante para señalización, de chapa galvanizada, de 20x100 cm. | 4.03 | L01238 | TRG-2025
26 | 08 | 02 | 12 | ud | Extintor pols ABC 6 kg, col·locat | Extintor polvo ABC 6 kg, colocado | Extintor de polvo químico ABC polivalente antibrasa de eficacia 34A/233B de 6 kg. de agente extintor, con soporte, manómetro comprobable y boquilla con difusor, según Norma UNE 23110, colocado. | 70.8 | L01054 | TRG-2025
26 | 08 | 02 | 13 | ud | Extintor portàtil aigua pressió incorporada dos usos, col·locat | Extintor portátil agua presión incorporada dos usos, colocado | Extintor portátil hídrico (agua pulverizada + aditivos), de eficacia 13A-233B, con 9 litros de agente extintor, con manómetro y manguera con boquilla difusora, según UNE 23110. | 114.25 | L01058 | TRG-2025

## Bases Precios - URL
BASE DE DATOS DE LA CONSTRUCCIÓN DEL IVE (BDC IVE 2025)
https://bdc.f-ive.es/BDC25/1
TARIFAS DEL GRUPO TRAGSA (tarifas 2025)
http://tarifas.tragsa.es/prestowebisapi.dll?FunctionGo&path=Tragsa2025W-Act-sujetas.cfg
https://www.tragsa.es/es/grupo-tragsa/regimen-juridico/tarifas/Paginas/default.aspx
CAMINOS NATURALES (Versión 2020, publicada en 2021 – NIPO: 003210100)
https://servicios.mpr.es/VisorPublicaciones/visordocumentosicopo.aspx?NIPO=003210100&SUBNIPO=&IDPUBLICACION=536100321
https://cpage.mpr.gob.es/producto/base-de-precios-para-proyectos-del-programa-de-caminos-naturales/